## Tabelle1
Bestandsaufnahme für Objekt
Haupt-Wärmeerzeuger
Kessel-Hersteller/Typ: | Buderus | G 115 BE | Baujahr: | 1999
Brenner-Hersteller/Typ: | Buderus | BE 2.1-34 | installierte Leistung: | 34 | kW
Brenner-Leistungsbereich: | 3.5 | kg
Vollbenutzungsstunden: | 1600 |  | eingestellte Leistung bei Öl: | 3.5 | kg/h | 0.84 | kg/l
|  |  | eingestellte Leistung bei Öl: | 4.1667 | l/h
|  |  | rechnerischer Verbrauch: | 6666.6667 | l
Energieverbrauch lt. Nachweis:
Engergieträger | kWh | Verbrauch |  | Heizwert |  | JNG |  | Nutzwärmeerzeugung:
Heizöl | 10.08 | 6366 | Liter | 64169.28 | kWh/(H) | 96 | % | 61602.5088 | kWh
Erdgas | 10.08 | 0 | kWh(B) | 0 | kWh/(H) | 80 | % | 0 | kWh
Flüssiggas | 12.08 | 0 | Liter | 0 | kWh/(H) | 80 | % | 0 | kWh
Strom | 1 | 0 | kWh | 0 | kWh/(H) | 100 | % | 0 | kWh
Fernwärme | 1 | 0 | kWh | 0 | kWh/(H) | 98 | % | 0 | kWh
Pellets | 5 | 0 | kg | 0 | kWh/(H) | 80 | % | 0 | kWh
Scheitholz | 1520 | 0 | Ster (rm) | 0 | kWh/(H) | 50 | % | 0 | kWh
[6 empty] | Notwendige Nutzwärme: |  | 61602.5088 | kWh
Auslegungswerte Fernwärme
Vollbenutzungsstunden: |  | 1600 | VBh
Wärmeverbrauch: |  | 61.6025 | MWh
Anschlussleistung: |  | 38.5016 | kW
Hausanschluss DN: |  | 25 | mm |  |  |  | Mehrwertsteuer: |  | 1.19
Länge aussen unbefestigt: |  | 0 | m
Länge aussen befestigt: |  | 3 | m
Länge innen: |  | 12 | m
Baukostenzuschuss: |  | Menge |  | Einzelpreis |  | netto |  | brutto
Grundbetrag bis maximal 15 kW, pauschal: |  | 15 | kW | 2000 | € | 2000 | € | 2380 | €
für jedes weitere kW bis 150 kW: |  | 23.5016 | kW | 100 | €/kW | 2350.1568 | € | 2796.6866 | €
für jedes weitere kW über 150 kW: |  |  | kW | 50 | €/kW | 0 | € | 0 | €
Summe Baukostenzuschuss: | [5 empty] | 4350.1568 | € | 5176.6866 | €
Hausanschlusskosten allgemein: |  | Menge |  | Einzelpreis |  | netto |  | brutto
Grundbetrag bis maximal 15 kW, pauschal |  | 15 | kW | 3000 | € | 3000 | € | 3570 | €
für jedes weitere kW über 15 kW |  | 23.5016 | m | 12.5 | €/kW | 293.7696 | € | 349.5858 | €
Summe Hausanschlusskosten allgemein: | [7 empty] | 3919.5858 | €
Hausanschlusskosten nach Aufwand:
|  | Menge |  | Einzelpreis |  | netto |  | brutto
Mehrlänge Anschlussleitung aussen DN 25: |  | 0 | m | 180 | €/m | 0 | € | 0 | €
Aufpreis befestigte Flächen DN 25: |  | 3 | m | 160 | €/m | 480 | € | 571.2 | €
Mehrlänge Anschlussleitung DN 25 innen: |  | 12 | m | 140 | €/m | 1680 | € | 1999.2 | €
Sonstiger Mehraufwand + 1 Mauerdurchbruch: |  |  |  |  | € | 0 | € | 0 | €
Summe Hausanschlusskosten nach Aufwand: | [7 empty] | 2570.4
Summe einmalige Anschlusskosten, Baukostenzuschuss + Hausanschlusskosten - geschätzt: | [7 empty] | 11666.6724 | €
Berechnung der laufenden Fernwärmekosten:
Grundpreis:
|  | Menge |  | Normaltarif |  | netto |  | brutto
Grundbetrag bis maximal 15 kW, pauschal: |  | 15 | kW | 300 | € | 300 | € | 357 | €
für jedes weitere kW bis 150 kW: |  | 23.5016 | kW | 15 | €/kW | 352.5235 | € | 419.503 | €
für jedes weitere kW über 150 kW: |  |  | kW | 12 | €/kW | 0 | € | 0 | €
Summe Grundpreis: | [7 empty] | 776.503 | €
Arbeitspreis:
|  | Menge |  | Normaltarif |  | netto |  | brutto
für jede MWh bis 100 MWh: |  | 61.6025 | MWh | 62.5 | €/MWh | 3850.1568 | € | 4581.6866 | €
für jede weitere MWh bis 300 MWh: |  |  | MWh | 58 | €/MWh | 0 | € | 0 | €
für jede weitere MWh über 300 MWh: |  |  | MWh | 57 | €/MWh | 0 | € | 0 | €
Summe Arbeitspreis: | [7 empty] | 4581.6866 | €
Summe Grundpreis + Arbeitspreis jährlich: | [7 empty] | 5358.1896 | €